## Sheet1
序号 | 项目编号 | 科室 | 项目名称 | 数量 | 单价 | 总金额 | 使用范围 | 功能需求 | 清单配置（包含但不限于以下配置）
1 | Mzyysbcg2025001 | 儿科 | 医用振动排痰机 | 1 | 22000 | 22000 | 用于多种原因引起的呼吸道分泌物增多，排出不畅的患儿，促进患者痰液的排出。 | 使患者增强排除呼吸系统痰液等分泌物的能力，改善淤滞的肺部血液循环状况，预防、减少呼吸系统并发症的发生。可在不同情况下的体位引流，不受体位的限制纯物理治疗，无化学反应，无创伤。 | 主机1台，推车1台，AP209叩击头接合器1个，AP210叩击头两个，AP212叩击头1个，AP229叩击头1个，AP230叩击头1个
2 | Mzyysbcg2025002 | 手术室 | 病人监护仪 | 1 | 43000 | 43000 | 适用于成人、儿童及新生儿手术麻醉监护。 | 具有心电，呼吸，无创血压，血氧饱和度，脉搏、双通道体温，有创血压和呼末二氧化碳监测，须能与手麻系统对接实时数据采集。 | 主机1台，内置有创血压模块1套，旁流呼末二氧化碳及附件1套，心电导联线1套，心电电极5片装1套 7针血氧主电缆1根。成人血氧探头1套。 无创血压导气管（直插式插头）1根。成人血压袖套 1套。有创血压附件1套。体温探头（腔内或体表） 1根。锂电池1块。三芯电源线1根。使用说明书1本。 中文操作卡1份。设备保修卡1份。合格证1份。
3 | Mzyysbcg2025003 | 妇产科 | 胎儿监护仪 | 2 | 25000 | 50000 | 适用于医院对胎儿的胎心率、孕妇的胎动、宫缩压力进行监测。 | 1、有胎心、胎动、宫缩数据监测，胎心探测仪对胎心敏感分辨率高 2、打印纸实时记录信号质量和报警，并用图标显示，方便医护人员随时确认曲线异常情况； 3.可手动/自动胎动检测，显示并打印胎儿活动图； 4.有高清晰液晶彩屏，可多角度翻转便于患者医护观察； 5.有多种监护界面，显示胎儿监护曲线及数字，支持大字体显示； | 配置要求 主机 1台 胎心探头 1个 宫缩压力探头 1个 打标器 1个 绑带 2根 耦合剂 1瓶 打印纸 1盒 内置宽行打印机 1台 保险管 2个 电源线 1根 治疗车 1台
4 | Mzyysbcg2025004 | 供应室 | 超声波清洗机 | 1 | 60000 | 60000 | 1、适用于医院供应室、手术室等对各类医疗器械、试验用器具的洗涤工序。 2、该设备是消毒供应室唯一的一台超声清洗设备，针对全院器械物品的超声清洗工作，更加适用于管腔及结构复杂器械（如腹腔镜及输尿管镜等微创器械）的清洗，特别对含有管腔、深孔、盲孔、凹凸槽的器械和物品，宜与手工清洗或清洗消毒器结合应用，以提高清洗质量。 | 1、超声清洗；可以实现40khz频率的超声清洗，频率输出有自动追频功能，输出稳定。 2、灌流清洗；管腔器械对接到循环管路里边可以对管腔内壁进行冲洗，将超声清洗下来的污物冲离管腔内部，提高清洗效果；管腔对接口可以实现3-8mm直径管腔的对接； 3、器械分类；设备配备三个器械清洗篮框，可以将不同科室的器械进行分层，防止器械混乱； 4、精密器械筐；配备单独的精密器械承载篮筐，细小精密器械可以得到良好的清洗效果，不会掉落到篮筐外部； 5、多水位选择；自动模式下有高低两种水位选择，可根据清洗量选择合适的水位；手动模式下可以任意控制水位。 6、自动进酶；设备可根据进水量的液位自动加注相应量的酶液，增加清洗效果； 7、实时数据显示；高清显示屏可以实时显示超声频率、超声功率、溶液温度、运行时间等数据参数，方便查阅； 8、循环加热；溶液加热过程中槽内溶液相对流动，控制槽内温差在±1℃以内，严格的温控能更好的发挥清洗酶的效果，增加清洗效果。 9、安全保护；水位低保护功能：水位低时自动停止加热管加热和超声；超时保护功能：进水超过设定时间，停止进水，防止水流溢出；加热管干烧保护。超声波电源过流过载保护； 10、一键式操作；主控制板设有轻洗、重洗、自定义清洗、管腔器械清洗四个程序，一键操作，方便快捷. | 主机一台 清洗篮筐3个